## all
Sample ID | Time | Type | Flow (0=comp) | TP (ug/L) | Cells | grams of P | Storm total (kg)
350 | 2019-10-09 12:11 | 2-day comp | 0 | 754 | 0 |  |  | not used |  | 1 cell is 0.5 L/s high by two hours long
351 | 2019-10-07 08:11 |  | 0.59588 | 3380 | 0.3 | 3.6504 |  |  |  |  | Two hours is | 7200 | seconds
352 | 2019-10-07 10:11 |  | 2.6464 | 1860 | 2.2 | 14.7312
353 | 2019-10-07 12:12 |  | 4.105 | 1550 | 8.6 | 47.988
354 | 2019-10-07 14:11 |  | 1.7611 | 1350 | 6 | 29.16
355 | 2019-10-07 16:11 |  | 1.7139 | 1210 | 3.2 | 13.9392
356 | 2019-10-07 18:11 |  | 1.0082 | 1070 | 3.2 | 12.3264
357 | 2019-10-07 20:12 |  | 0.34335 | 952 | 1.4 | 4.7981
358 | 2019-10-07 22:11 |  | 0.12471 | 782 | 0.5 | 1.4076
359 | 2019-10-08 00:11 |  | 0.060156 | 698 | 0.2 | 0.50256 | 0.1285
360 | 2019-10-19 01:37 | 2-day comp | 0 | 336 | 0 |  |  | not used
361 | 2019-10-17 03:37 |  | 10.352 | 1075 | 8 | 30.96
362 | 2019-10-17 05:37 |  | 48.2842 | 1115 | 39 | 156.546
363 | 2019-10-17 07:37 |  | 71.5668 | 990 | 125 | 445.5
364 | 2019-10-17 09:38 |  | 67.9552 | 784 | 141 | 397.9584
365 | 2019-10-17 11:37 |  | 51.9979 | 610 | 113 | 248.148
366 | 2019-10-17 13:37 |  | 48.7806 | 566 | 103 | 209.8728
367 | 2019-10-17 15:37 |  | 63.0206 | 658 | 120 | 284.256
368 | 2019-10-17 17:38 |  | 43.5678 | 491 | 103 | 182.0628
369 | 2019-10-17 19:37 |  | 19.2414 | 311 | 53 | 59.3388
370 | 2019-10-17 21:37 |  | 7.9519 | 220 | 18 | 14.256
371 | 2019-10-17 23:37 |  | 5.2965 | 146 | 12 | 6.3072
372 | 2019-10-18 01:38 |  | 3.7038 | 128 | 8 | 3.6864
373 | 2019-10-21 01:37 | 2-day comp | 0 | 60.6 | 23 | 7.808 | 2.0467
374 | 2019-10-23 05:35 | 2-day comp | 0 | 184 | 0 |  |  | not used
375 | 2019-10-23 03:35 |  | 2.0267 | 718 | 2 | 5.1696
376 | 2019-10-23 07:35 |  | 1.5582 | 620 | 9 | 20.088
377 | 2019-10-23 11:35 |  | 0.48175 | 363 | 3.6 | 4.7045
378 | 2019-10-23 15:35 |  | 0.42282 | 233 | 1.8 | 1.5098
379 | 2019-10-23 21:36 |  | 0.36488 | 132 | 2.2 | 1.0454
380 | 2019-10-24 07:35 |  | 0.30792 | 84.8 | 2.5 | 0.7632
381 | 2019-10-25 05:35 | 2-day comp | 0 | 106 | 0 |  |  | not used
382 | 2019-10-27 05:35 | 2-day comp | 0 | 38.8 | 10.8 | 2.4028 | 0.035683 | used average of last event sample and last composite sample
383 | 2019-10-29 05:35 | 2-day comp | 0 | 180 | 293 | 189.864
384 | 2019-10-30 20:11 | 2-day comp | 0 | 25.8 | 28 | 2.6006 | 0.19246 | may underestimate storm because of no event samples
385 | 2019-11-01 12:11 | 2-day comp | 0 | 765 | 0 |  |  | not used
386 | 2019-10-31 18:11 |  | 80.0169 | 1130 | 32 | 130.176
387 | 2019-10-31 21:11 |  | 87.3926 | 1235 | 320 | 1422.72
388 | 2019-11-01 00:11 |  |  | 1435 | 200 | 1033.2 |  | wier blown out but two more event samples taken
389 | 2019-11-01 03:11 |  |  | 1240 | 380 | 1696.32
391 | 2019-11-02 22:43 |  | 2.9734 | 52.5 | 695 | 525.42 |  | ~43.5 hours between event samples, cells estimated using 4/14/20 storm
392 | 2019-11-03 01:43 |  | 2.7878 | 45.1 | 10.5 | 1.7048 |  | The 52.5 mg/L from first sample after 43.5 was multiplied by 4 to increase estimate of load from falling limb (no good reason for choosing 4)
393 | 2019-11-04 14:43 | 2-day comp | 0 | 38.5 | 72 | 9.9792 | 4.8195
394 | 2019-11-06 14:43 | 2-day comp | 0 | 27.3 | 57 | 5.602
395 | 2019-11-08 14:43 | 2-day comp | 0 | 47.5 | 43.5 | 7.4385
396 | 2019-11-10 14:43 | 2-day comp | 0 | 28.4 | 30 | 3.0672
397 | 2019-11-12 14:43 | 1-day comp | 0 | 20.1 | 24 | 1.7366
398 | 2019-11-12 15:52 | grab | 0.3355 | 44.8 | 0 |  |  | not used
399 | 2019-11-18 16:15 | 3-day comp | 0 | 24.7 | 24 | 2.1341 | 0.019978 | between events
400 | 2019-11-19 10:15 |  | 2.4441 | 364 | 2 | 2.6208
401 | 2019-11-19 13:15 |  | 4.5726 | 422 | 16 | 24.3072
402 | 2019-11-19 16:15 |  | 3.7436 | 316 | 8 | 9.1008
403 | 2019-11-19 19:15 |  | 3.1631 | 260 | 13.5 | 12.636
404 | 2019-11-19 22:15 |  | 2.7063 | 215 | 6 | 4.644
405 | 2019-11-20 16:15 |  | 2.6179 | 169 | 39 | 23.7276
406 | 2019-11-21 01:15 |  | 3.3526 | 183 | 33 | 21.7404
407 | 2019-11-21 10:15 |  | 2.9774 | 116 | 26 | 10.8576 | 0.10963
408 | 2019-11-21 16:15 | 2-day comp | 0 | 216 | 0 |  |  | not used
409 | 2019-11-22 16:15 | 1-day | 0 | 508 | 508 | 929.0304
410 | 2019-11-25 15:27 | 3-day comp | 2.2742 | 96.6 | 322 | 111.9787 | 1.041
[5 empty] | 70 | 12.6 | 0.0126 | 70 cells between events, used value of 50 to approximate conc at low flow
411 | 2019-11-27 21:27 |  | 5.35 | 1150 | 13 | 53.82
412 | 2019-11-28 00:27 |  | 7.0478 | 865 | 30 | 93.42
413 | 2019-11-28 03:27 |  | 72.4376 | 1380 | 136 | 675.648
414 | 2019-11-28 06:27 |  | 24.4962 | 842 | 90 | 272.808
415 | 2019-11-28 09:27 |  | 9.808 | 445 | 77 | 123.354
416 | 2019-11-28 12:27 |  | 6.9201 | 211 | 16 | 12.1536
417 | 2019-11-28 15:27 | 3-day comp | 0 | 294 | 0 |  |  | not used
418 | 2019-11-28 15:28 |  | 5.5803 | 127 | 26 | 11.8872
419 | 2019-11-28 18:27 |  | 4.6806 | 51 | 10 | 1.836 | 1.2449
420 | 2019-12-08 16:35 | ?? | 0 | 32.4 | 266 | 39.9319 | 0.039932 | interval until 12-9, used average of 51 and 32.4
421 | 2019-12-10 00:41 |  | 5.2162 | 474 | 11 | 18.7704
422 | 2019-12-10 03:41 |  | 6.6444 | 433 | 23.5 | 36.6318
423 | 2019-12-10 06:41 |  | 6.8944 | 429 | 14 | 21.6216
424 | 2019-12-10 09:41 |  | 7.0199 | 400 | 28 | 40.32
425 | 2019-12-10 12:41 |  | 6.8905 | 367 | 14 | 18.4968
426 | 2019-12-10 15:41 |  | 5.668 | 302 | 26 | 28.2672
427 | 2019-12-10 18:41 |  | 4.1228 | 213 | 10 | 7.668
428 | 2019-12-10 21:41 |  | 3.2308 | 153.5 | 17 | 9.3942
429 | 2019-12-11 00:41 |  | 2.68 | 91.7 | 11 | 3.6313
430 | 2019-12-11 09:41 | 3-day comp | 0 | 160 | 0 |  |  | not used
431 | 2019-12-14 09:41 | 3-day comp | 0 | 14 | 105 | 5.292 | 0.19009
432 | 2019-12-14 18:41 |  | 2.5508 | 231 | 11 | 9.1476
433 | 2019-12-14 21:41 |  | 4.2776 | 497 | 16.5 | 29.5218
434 | 2019-12-15 00:41 |  | 5.958 | 425 | 25 | 38.25
435 | 2019-12-17 09:41 | 3-day comp | 0 | 173 | 125.5 | 78.1614 | 0.15508
436 | 2019-12-20 09:41 | 3-day comp | 0 | 77 | 59.5 | 16.4934
437 | 2019-12-25 14:00 | 3-day comp | 0 | 48.6 | 59 | 10.3226
438 | 2019-12-28 14:00 | 3-day comp | 0 | 45.4 | 46 | 7.5182 | 0.034334 | interval between events, 18 cells added to get to next rising limb
439 | 2019-12-31 14:00 |  | 0 | 203 | 0 |  |  | not used
440 | 2019-12-30 08:00 |  | 2.662 | 361 | 3.5 | 4.5486
441 | 2019-12-30 11:00 |  | 9.4415 | 509 | 33 | 60.4692
442 | 2019-12-30 14:00 |  | 30.4006 | 467 | 60 | 100.872
443 | 2019-12-30 17:00 |  | 22.2566 | 393 | 81.5 | 115.3062
444 | 2019-12-30 20:00 |  | 9.8821 | 255 | 52.5 | 48.195
445 | 2019-12-30 23:00 |  | 7.2412 | 172 | 25.25 | 15.6348
446 | 2019-12-31 02:00 |  | 5.9937 | 139 | 20.25 | 10.1331
447 | 2019-12-31 05:00 |  | 5.0665 | 89.2 | 16.5 | 5.2985
448 | 2019-12-31 08:00 |  | 4.3067 | 73.9 | 14 | 3.7246
449 | 2019-12-31 11:00 |  | 3.9959 | 65.8 | 12.5 | 2.961
450 | 2019-12-31 14:01 |  | 3.8942 | 57.3 | 12 | 2.4754
451 | 2019-12-31 17:00 |  | 3.5951 | 85.3 | 15 | 4.6062 | 0.37422
452 | 2020-01-03 14:00 | 2-day comp | 0 | 163 | 170 | 52.2036 | 0.052204 | interval between events, used last event sample (85.3 mg/L) because the 163 was at the beginning of a rising limb
453 | 2020-01-06 10:20 | 3-day comp | 0 | 128 | 366 | 168.6528 | 0.16865 | no event samples
[5 empty] | 155 | 16.74 | 0.01674 | interval with no samples, 30 mg/L from 1/13 used
454 | 2020-01-11 11:00 |  | 3.3049 | 428 | 14 | 21.5712
455 | 2020-01-11 14:00 |  | 9.4415 | 668 | 18.5 | 44.4888
456 | 2020-01-11 17:00 |  | 9.8821 | 644 | 35.5 | 82.3032
457 | 2020-01-11 20:00 |  | 15.3342 | 618 | 51.5 | 114.5772
458 | 2020-01-11 23:00 |  | 29.5862 | 712 | 95 | 243.504
459 | 2020-01-12 02:00 |  | 52.8979 | 804 | 145 | 419.688
460 | 2020-01-12 05:00 |  | 76.3084 | 860 | 173 | 535.608
461 | 2020-01-12 08:00 |  | 65.9585 | 782 | 225 | 633.42
462 | 2020-01-12 11:00 |  | 41.8022 | 662 | 155 | 369.396
463 | 2020-01-12 14:01 |  | 23.071 | 431 | 95 | 147.402
464 | 2020-01-12 14:00 | 3-day comp | 0 | 413 | 0 | 0 |  | not used
465 | 2020-01-12 19:23 |  | 7.7677 | 182 | 76 | 49.7952
466 | 2020-01-12 22:22 |  | 6.4809 | 91.3 | 14 | 4.6015
467 | 2020-01-13 01:22 |  | 5.2924 | 62.7 | 23 | 5.1916
468 | 2020-01-13 04:22 |  | 4.735 | 48.9 | 10 | 1.7604
469 | 2020-01-13 07:22 |  | 4.2021 | 30.9 | 18 | 2.0023
470 | 2020-01-13 10:22 |  | 3.8942 |  |  |  |  | TP missing
471 | 2020-01-13 13:22 |  | 3.5951 | 45 | 23 | 3.726
472 | 2020-01-13 16:23 |  | 3.3049 | 37.9 | 7 | 0.95508
473 | 2020-01-13 19:22 |  | 3.1163 | 30.4 | 12 | 1.3133 | 2.6813
474 | 2020-01-14 16:23 | 3-day comp | 0 | 112 | 0 |  |  | not used
475 | 2020-01-17 16:22 | 3-day comp | 0 | 32.8 | 158.5 | 18.7157
476 | 2020-01-20 16:22 | 3-day comp | 0 | 33.3 | 61.5 | 7.3726
477 | 2020-01-23 16:22 | 3-day comp | 0 | 23.3 | 54 | 4.5295 | 0.030618 | interval between events, includes 1/25 up to rising limb
478 | 2020-01-25 23:46 |  | 3.4974 | 180 | 14.5 | 9.396
479 | 2020-01-26 02:46 |  | 4.6265 | 201 | 11.75 | 8.5023
480 | 2020-01-26 05:46 |  | 3.5951 | 174 | 11.75 | 7.3602
481 | 2020-01-26 08:46 |  | 3.1163 | 148 | 10 | 5.328
482 | 2020-01-26 11:47 |  | 2.8408 | 125 | 9 | 4.05
483 | 2020-01-26 14:46 |  | 3.5951 | 164 | 10 | 5.904
484 | 2020-01-26 17:46 |  | 5.4069 | 314 | 15.5 | 17.5212
485 | 2020-01-26 20:46 |  | 5.0665 | 296 | 15 | 15.984
486 | 2020-01-26 23:46 |  | 5.179 | 212 | 16 | 12.2112
487 | 2020-01-27 02:46 |  | 4.955 | 216 | 14.25 | 11.0808
488 | 2020-01-27 05:46 |  | 4.5189 | 190 | 13.25 | 9.063
489 | 2020-01-27 08:46 |  | 3.8942 | 188 | 16 | 10.8288
490 | 2020-01-27 11:47 | 3-day comp | 0 | 91.5 | 0 |  |  | not used
491 | 2020-01-30 11:46 | 3-day comp | 0 | 51 | 192 | 35.2512 | 0.15248
492 | 2020-02-03 15:12 | 3-day comp | 0 | 22.2 | 82 | 6.5534
493 | 2020-02-06 15:12 | 3-day comp | 0 | 22.3 | 54 | 4.3351
494 | 2020-02-07 15:13 | 1-day | 0 | 20.1 | 22 | 1.5919
495 | 2020-02-12 15:12 | 3-day comp | 0 | 18.5 | 49 | 3.2634
496 | 2020-02-13 15:13 | 1-day | 0 | 20.8 | 20 | 1.4976
497 | 2020-02-17 15:54 | 2-day comp | 0 | 25.4 | 19 | 1.7374
498 | 2020-02-24 15:54 | 3-day comp | 0 | 21 | 35 | 2.646 | 0.021625 | interval between events
499 | 2020-02-24 18:54 |  | 3.8925 | 179 | 6.25 | 4.0275
500 | 2020-02-24 21:54 |  | 3.2981 | 170 | 10.75 | 6.579
501 | 2020-02-25 00:54 |  | 2.3906 | 143 | 8.5 | 4.3758
502 | 2020-02-25 03:54 |  | 1.9719 | 93.3 | 6.5 | 2.1832
503 | 2020-02-25 15:54 |  | 3.9556 | 174 | 21 | 13.1544
504 | 2020-02-25 18:54 |  | 5.7032 | 239 | 15.5 | 13.3362
505 | 2020-02-25 21:54 |  | 4.7893 | 229 | 15.5 | 12.7782
506 | 2020-02-26 00:54 |  | 4.1443 | 216 | 13 | 10.1088
507 | 2020-02-26 06:54 |  | 3.2417 | 194 | 21 | 14.6664
508 | 2020-02-26 12:54 |  | 2.4207 | 129 | 19 | 8.8236
509 | 2020-02-27 15:54 | 3-day comp | 0 | 201 | 423 | 456.84 |  | may be low, composite adjusted using formula with two known values |  |  |  |  | (174 + 129 + X)/ 3 =201 | 300
510 | 2020-02-29 15:54 | 2-day comp | 0 | 81 | 340 | 99.144 | 0.64602 | two small events with samples and one larger with only composites
511 | 2020-03-03 14:21 | 3-day comp | 0 | 155 | 78 | 5.616 | 0.005616 | interval, TP adjusted for pre-event: (x + x + 436)/3 = 155. Rounded up to 20 | [5 empty] | 14.5
512 | 2020-03-03 14:22 |  | 50.6439 | 436 | 40 | 62.784
513 | 2020-03-03 17:21 |  | 61.187 | 423 | 225 | 342.63
514 | 2020-03-03 20:21 |  | 57.9478 | 425 | 111 | 169.83
515 | 2020-03-03 23:21 |  | 56.022 | 434 | 238 | 371.8512
516 | 2020-03-04 02:21 |  | 61.9061 | 434 | 124 | 193.7376
517 | 2020-03-04 05:21 |  | 51.8573 | 415 | 228 | 340.632
518 | 2020-03-04 08:21 |  | 33.0474 | 395 | 79 | 112.338
519 | 2020-03-04 11:21 |  | 35.8978 | 445 | 135 | 216.27
520 | 2020-03-04 14:22 |  | 48.1138 | 472 | 84 | 142.7328
521 | 2020-03-04 17:21 |  | 61.5481 | 502 | 220 | 397.584
522 | 2020-03-04 20:21 |  | 47.2994 | 429 | 80 | 123.552
523 | 2020-03-04 23:21 |  | 21.6458 | 339 | 50 | 61.02 | 2.535
524 | 2020-03-06 12:14 | 3-day comp | 0 | 356 | 681 | 872.7696 | 0.87277 | event without samples, so composite TP used
525 | 2020-03-06 17:03 |  | 23.6818 | 468 | 90.5 | 152.4744
526 | 2020-03-06 21:03 |  | 7.9692 | 324 | 57.5 | 67.068
527 | 2020-03-07 01:03 |  | 5.5803 | 178 | 26.5 | 16.9812
528 | 2020-03-07 05:03 |  | 4.2543 | 114 | 14.5 | 5.9508
529 | 2020-03-07 09:03 |  | 3.6444 | 98.7 | 15 | 5.3298 | 0.2478
530 | 2020-03-08 13:03 |  | 2.1907 | 172 | 76 | 37.0318 | 0.037032 | interval between small events, avg of 98.7 and 172 used
531 | 2020-03-08 17:03 |  | 5.3495 | 628 | 20 | 45.216
532 | 2020-03-08 21:03 |  | 3.7436 | 424 | 17 | 25.9488
533 | 2020-03-09 13:04 |  | 4.8996 | 472 | 49 | 83.2608
534 | 2020-03-09 17:03 |  | 7.9692 | 403 | 29 | 42.0732
535 | 2020-03-09 21:03 |  | 6.7934 | 274 | 30 | 29.592
536 | 2020-03-10 01:03 |  | 5.3495 | 221 | 23 | 18.2988
537 | 2020-03-10 05:03 |  | 4.4655 | 179 | 19 | 12.2436
538 | 2020-03-10 09:03 |  | 3.9449 | 157 | 16 | 9.0432
539 | 2020-03-10 13:04 |  | 3.8438 | 144 | 16 | 8.2944
540 | 2020-03-10 17:03 |  | 4.4655 | 150 | 17 | 9.18
541 | 2020-03-10 21:03 |  | 4.7896 | 154 | 18 | 9.9792
543 | 2020-03-11 01:03 |  | 4.0471 | 143 | 17 | 8.7516 | 0.30188
542 | 2020-03-11 13:04 | 3-day comp | 0 | 244 | 110 | 56.628 | 0.056628 | three day interval with no good composite, used 143 for TP (last event sample)
544 | 2020-03-13 13:04 |  | 41.5986 | 915 | 86 | 283.284
545 | 2020-03-13 17:03 |  | 8.6568 | 566 | 60 | 122.256
546 | 2020-03-14 13:04 | 3-day comp | 0 | 402 | 75.5 | 54.6318 | 0.46017 | tail end of event, used half the composite TP conc.
547 | 2020-03-17 13:03 | 3-day comp | 0 | 26.85 | 93 | 8.9894
548 | 2020-03-20 15:20 | 3-day comp | 0 | 14.6 | 52 | 2.7331
549 | 2020-03-23 15:20 | 3-day comp | 0 | 14.3 | 49 | 2.5225 | 0.014245 | interval between events, last segment extended until event of 3/26
550 | 2020-03-26 12:20 |  | 8.3449 | 465 | 2 | 3.348
551 | 2020-03-26 15:20 | 3-day comp | 0 | 164 | 0 |  |  | not used
552 | 2020-03-26 15:20 |  | 3.9163 | 332 | 24 | 28.6848
553 | 2020-03-26 18:20 |  | 2.8573 | 233 | 6.5 | 5.4522
554 | 2020-03-26 21:20 |  | 2.2446 | 174 | 10.5 | 6.5772
555 | 2020-03-27 00:20 |  | 1.9952 | 123 | 4 | 1.7712
556 | 2020-03-27 03:20 |  | 1.755 | 93 | 8.5 | 2.8458
557 | 2020-03-27 06:20 |  | 1.5989 | 63.6 | 57.5 | 13.1652 | 0.061844 | last event sample extended 2+ days until next event
558 | 2020-03-29 16:09 | 3-day comp | 0 | 307 | 0 |  |  | not used
559 | 2020-03-29 16:09 |  | 4.0323 | 480 | 9 | 15.552
560 | 2020-03-29 19:09 |  | 3.1462 | 378 | 15.5 | 21.0924
561 | 2020-03-29 22:09 |  | 3.144 | 501 | 6 | 10.8216
562 | 2020-03-30 01:09 |  | 6.8882 | 510 | 28.5 | 52.326
563 | 2020-03-30 04:09 |  | 5.0904 | 417 | 11.5 | 17.2638
564 | 2020-03-30 07:09 |  | 4.014 | 229 | 17.5 | 14.427
565 | 2020-03-30 10:09 |  | 3.4143 | 151 | 7.5 | 4.077
566 | 2020-03-30 13:09 |  | 4.5303 | 232 | 16 | 13.3632
567 | 2020-03-30 16:09 |  | 8.0464 | 364 | 19 | 24.8976
568 | 2020-03-30 19:09 |  | 6.6095 | 350 | 28.5 | 35.91
569 | 2020-03-30 22:09 |  | 13.705 | 483 | 18 | 31.2984
570 | 2020-03-31 01:09 |  | 9.2913 | 314 | 41 | 46.3464
571 | 2020-03-31 04:09 |  | 8.8577 | 293 | 18 | 18.9864
572 | 2020-03-31 07:09 |  | 7.0982 | 242 | 31 | 27.0072
573 | 2020-03-31 10:09 |  | 5.9766 | 216 | 13 | 10.1088
575 | 2020-03-31 16:10 |  | 4.8209 | 107 | 33 | 12.7116
576 | 2020-03-31 19:09 |  | 4.3858 | 82.7 | 18.5 | 5.5078
577 | 2020-03-31 22:09 |  | 3.8653 | 62.4 | 155.5 | 34.9315 | 0.39663 | last event sample extended 2 days until next event
578 | 2020-04-01 16:09 | 3-day comp | 0 | 239 |  |  |  | not used
579 | 2020-04-03 06:46 |  | 5.914 | 430 | 12.5 | 19.35
580 | 2020-04-03 09:46 | 3-day comp | 0 | 294 |  |  |  | not used, overlaps 4/1 with previous composite
581 | 2020-04-03 09:46 |  | 7.1184 | 640 | 25 | 57.6
582 | 2020-04-03 12:46 |  | 5.1558 | 365 | 18.25 | 23.9805
583 | 2020-04-03 15:46 |  | 4.1544 | 308 | 14.25 | 15.8004
584 | 2020-04-03 18:46 |  | 4.0251 | 194 | 11.75 | 8.2062
585 | 2020-04-03 21:46 |  | 3.6969 | 125 | 10.75 | 4.8375
586 | 2020-04-04 00:46 |  | 3.2836 | 90.6 | 13.5 | 4.4032
587 | 2020-04-04 03:46 |  | 3.2595 | 70.7 | 6.5 | 1.6544
588 | 2020-04-04 06:46 |  | 2.865 | 73.4 | 12 | 3.1709
589 | 2020-04-04 09:46 |  | 2.9328 | 48.9 | 6 | 1.0562
590 | 2020-04-04 15:46 |  | 2.8865 | 47.9 | 16.5 | 2.8453
591 | 2020-04-04 18:46 |  | 2.6841 | 44.5 | 10.5 | 1.6821
592 | 2020-04-06 00:46 |  | 2.5515 | 29.4 | 59 | 6.2446 | 0.15083
593 | 2020-04-07 09:46 | 3-day comp | 0 | 24.9 | 86 | 7.709 |  | interval after 4/10 composite, until 4/13 event, added here because 4/10 comp included a mini-event
594 | 2020-04-10 14:21 | 3-day comp | 0 | 78.7 | 89 | 25.2155 | 0.032925
595 | 2020-04-13 10:53 |  | 2.4441 | 506 | 4.5 | 8.1972
596 | 2020-04-13 13:53 |  | 3.3526 | 701 | 7.5 | 18.927
597 | 2020-04-13 16:53 |  | 38.7482 | 780 | 54.5 | 153.036
598 | 2020-04-13 19:53 |  | 62.1904 | 750 | 161.5 | 436.05
599 | 2020-04-13 22:53 |  | 23.6818 | 336 | 127 | 153.6192
600 | 2020-04-14 01:53 |  | 8.3788 | 290 | 48 | 50.112
601 | 2020-04-14 04:53 |  | 6.2964 | 143 | 22.5 | 11.583
602 | 2020-04-14 07:53 |  | 5.2356 | 94.4 | 17.5 | 5.9472
603 | 2020-04-14 10:53 |  | 4.5726 | 72.3 | 14.5 | 3.7741
604 | 2020-04-14 13:53 |  | 4.1502 | 57.2 | 13 | 2.677
605 | 2020-04-14 16:53 | 3-day comp | 0 | 448 | 0 | 0 |  | not used
606 | 2020-04-14 16:54 |  | 4.0471 | 47 | 12 | 2.0304
607 | 2020-04-14 19:53 |  | 3.4489 | 47.4 | 11 | 1.877
608 | 2020-04-14 22:53 |  | 3.2574 | 39 | 10.25 | 1.4391
609 | 2020-04-15 01:53 |  | 2.9774 | 31.4 | 9.25 | 1.0456
610 | 2020-04-15 04:53 |  | 2.7063 | 25.4 | 8.25 | 0.75438
611 | 2020-04-15 07:53 |  | 2.5305 | 30.3 | 7.25 | 0.79083
612 | 2020-04-15 10:53 |  | 2.5305 | 27.6 | 7.5 | 0.7452
613 | 2020-04-15 13:53 |  | 2.4441 | 21.4 | 7.5 | 0.5778 | 0.85318
614 | 2020-04-17 15:50 | 3-day comp | 0 | 25.9 | 76 | 7.0862
615 | 2020-04-20 15:50 | 3-day comp | 0 | 15.2 | 67 | 3.6662
616 | 2020-04-23 15:50 | 3-day comp | 0 | 23.6 | 36 | 3.0586
617 | 2020-04-26 13:26 | 3-day comp | 0 | 13.7 | 33 | 1.6276 | 0.015439 | interval between events
618 | 2020-04-27 01:26 |  | 6.2964 | 760 | 9 | 24.624
619 | 2020-04-27 04:26 |  | 9.5143 | 692 | 16 | 39.8592
620 | 2020-04-27 07:26 |  | 5.934 | 425 | 33 | 50.49
621 | 2020-04-27 10:26 |  | 4.6806 | 306 | 10 | 11.016
622 | 2020-04-27 13:27 |  | 3.5461 | 173 | 15.5 | 9.6534
623 | 2020-04-27 16:26 |  | 3.0698 | 111 | 6.5 | 2.5974
624 | 2020-04-27 19:26 |  | 2.8861 | 72.3 | 11.5 | 2.9932
625 | 2020-04-27 22:26 |  | 2.4441 | 47.8 | 5 | 0.8604
626 | 2020-04-28 01:26 |  | 2.3586 | 43.3 | 5 | 0.7794
627 | 2020-04-28 04:26 |  | 2.3586 | 46.3 | 4.5 | 0.75006
628 | 2020-04-28 07:26 |  | 1.8666 | 30.9 | 4 | 0.44496
629 | 2020-04-28 10:26 |  | 2.1907 | 23.3 | 4 | 0.33552
630 | 2020-04-28 13:26 | 2-day comp | 0 | 116 | 0 |  |  | not used
631 | 2020-04-28 13:27 |  | 2.0267 | 21.2 | 8 | 0.61056
632a | 2020-05-01 15:38 | 3-day comp | 0 | 9.08 | 78 | 2.5497 | 0.14756
632b | 2020-05-06 16:10 | 3-day comp | 0 | 12.6 | 35 | 1.5876
633a | 2020-05-03 15:38 | 3-day comp | 0 | 13.4 | 22 | 1.0613
633b | 2020-05-09 16:10 | 3-day comp | 0 | 17.5 | 27 | 1.701 | 0.0043499 | interval between small events, 5/9 comp used through 5/11
634 | 2020-05-11 21:10 |  | 1.3373 | 976 | 2.5 | 8.784
635 | 2020-05-12 00:10 |  | 0.91081 | 786 | 1.5 | 4.2444
636 | 2020-05-12 15:08 | grab | 0.48837 | 97.5 | 6 | 2.106
637 | 2020-05-12 08:10 | 3-day comp | 0 | 158 | 0 |  |  | not used
638 | 2020-05-15 15:28 | 3-day comp | 0 | 23.3 | 21 | 1.7615
639 | 2020-05-17 15:28 | 2-day comp | 0 | 26.7 | 9 | 0.86508
640 | 2020-05-20 16:00 | 3-day comp | 0 | 16.4 | 9 | 0.53136
641 | 2020-05-23 16:00 | 3-day comp | 0 | 18.2 | 7 | 0.45864
642 | 2020-05-26 16:00 | 3-day comp | 0 | 13.9 | 5 | 0.2502
643 | 2020-05-28 08:00 | 2-day comp | 0 | 25.2 | 4 | 0.36288
644 | 2020-06-03 15:12 | 3-day comp | 0 | 16.4 | 12 | 0.70848 | 0.020073 | more or less the end of flow, later samples were triggered by very small rise and malfuntioning bubbler (getting plugged with algae)
645 | 2020-06-03 05:12 |  | 0.15258
646 | 2020-06-03 11:12 |  | 0.1667
647 | 2020-06-03 12:42 |  | 0.16648
648 | 2020-06-03 14:12 |  | 0.16627
649 | 2020-06-06 15:12 |  | 0
650 | 2020-06-09 07:12 |  | 0
651 | 2020-06-12 14:23 |  | 0
652 | 2020-06-19 08:19 |  | 0
653 | 2020-06-22 00:19 |  | 0
654 | 2020-06-24 08:19 |  | 0
|  |  |  | total cells | 15041 |  | 20.4283 | kg | 1.4427
|  |  |  | cubic meters | 54147.6 |  | 45.0366 | lbs | 1.2868 | lbs/acre
Note on G25: Don Ross: Used average of 2-day comp and last event sample

## events only
Time | Storm total (kg)
2019-10-21 01:37 | 2.0467 | 15.1338 | total for six events
2019-10-30 20:11 | 0.19246 | 74.19% | of annual export
2019-11-04 14:43 | 5.5849 | 17.4197 | total for eight events
2019-11-25 15:27 | 1.041 | 85.39%
2019-11-28 18:27 | 1.2449
2019-12-14 09:41 | 0.19009
2019-12-17 09:41 | 0.15508
2019-12-31 17:00 | 0.37422
2020-01-06 10:20 | 0.16865
2020-01-13 19:22 | 2.6813
2020-01-30 11:46 | 0.15248
2020-02-29 15:54 | 0.64602
2020-03-04 23:21 | 2.535
2020-03-06 12:14 | 0.87277
2020-03-07 09:03 | 0.2478
2020-03-11 01:03 | 0.30188
2020-03-14 13:04 | 0.46017
2020-03-31 22:09 | 0.39663
2020-04-06 00:46 | 0.15083
2020-04-15 13:53 | 0.85318
2020-05-01 15:38 | 0.14756
lbs/acre